## Tabelle1
Fuckup HSI
LCU
|  | Motor 1 | Motor 2 | Motor 3 | Motor 4
Motor Interfaces | Dir Pin A | PC2 | PC4 | PC10 | PC12
| Dir Pin B | PC3 | PC5 | PC11 | PC13
| PWM | PC6 | PC7 | PC8 | PC9
|  | Servo 1 | Servo 2 | Servo 3 | Servo 4
Servo Interfaces | PWM | PD12 | PD13 | PD14 | PD15
Uart 1
Uart | Tx | PA9
| Rx | PA10
Gyro: | SPI | SCK | MISO | MOSI
|  | PA5 | PA6 | PA7
Motor Controller: | Pin 1 ist innen in richtung der DCDC-Wandler, Pin 9 am Außenrand der Europlatte.
| 1 | INA | connect to PC2 |  |  | Enable Bridge A
| 2 | ENA | not used
| 3 | PWM | connect to PC6
| 4 | CS |  |  |  | Current Sense
| 5 | ENB | not used
| 6 | INB | connect to PC3 |  |  | Enable Bridge B
| 7 | VDD | connect to LCU 3V
| 8 | GND
| 9 | V_OUT | not used |  |  | Output voltage
| 10 | GND | connect to LCU GND

## LCU
PA5 | SPI1 | AF_5 | Gyro | SPI SCK
PA6 | SPI1 | AF_5 | Gyro | SPI MISO
PA7 | SPI1 | AF_5 | Gyro | SPI MOSI
PA9 | USART1 | AF_7 | UART | Tx
PA10 | USART1 | AF_7 | UART | Rx
PB6 | I2C1 | AF_4 | Acc | SCK
PB7 | I2C1 | AF_4 | Acc | SDA
PB8 | GPIO | OUT | Switch | 1
PB9 | GPIO | OUT | Switch | 2
PB10 | GPIO | OUT | Switch | 3
PB11 | GPIO | OUT | Switch | 4
PB12 | GPIO | OUT | Switch | 5
PB13 | GPIO | OUT | Switch | 6
PB14 | GPIO | OUT | Switch | 7
PB15 | GPIO | OUT | Switch | 8
PC2 | GPIO | OUT | MOTOR1 | Dir
PC3 | GPIO | OUT | MOTOR1 | Dir
PC4 | GPIO | OUT | MOTOR2 | Dir
PC5 | GPIO | OUT | MOTOR2 | Dir
PC6 | TIM3 | AF_2 | MOTOR1 | PWM
PC7 | TIM3 | AF_2 | MOTOR2 | PWM
PC8 | TIM3 | AF_2 | MOTOR3 | PWM
PC9 | TIM3 | AF_2 | MOTOR4 | PWM
PC10 | GPIO | OUT | MOTOR3 | Dir
PC11 | GPIO | OUT | MOTOR3 | Dir
PC12 | GPIO | OUT | MOTOR4 | Dir
PC13 | GPIO | OUT | MOTOR4 | Dir
PD12 | TIM4 | AF_2 | SERVO1 | PWM
PD13 | TIM4 | AF_2 | SERVO2 | PWM
PD14 | TIM4 | AF_2 | SERVO3 | PWM
PD15 | TIM4 | AF_2 | SERVO4 | PWM
PE0 | GPIO | IN | Gyro | INT1
PE1 | GPIO | IN | Gyro | INT2
PE2 | GPIO | IN | Acc | Data Ready
PE3 | GPIO | OUT | Gyro | CS
PE4 | GPIO | IN | Acc | INT1
PE5 | GPIO | IN | Acc | INT2
PE6
PE7
PE8 | GPIO | OUT | Led | 4 - blue
PE9 | GPIO | OUT | Led | 3 - red
PE10 | GPIO | OUT | Led | 5 - orange
PE11 | GPIO | OUT | Led | 7 - green
PE12 | GPIO | OUT | Led | 9 - blue
PE13 | GPIO | OUT | Led | 10 - red
PE14 | GPIO | OUT | Led | 8 - orange
PE15 | GPIO | OUT | Led | 6 - green